## Bill of Materials-coilcube_fron
Designator | Value | Quantity | Footprint | Description | Supplier Part Number 1
C1, C10, C11 | 0.1 uF | 3 | 0603 | Ceramic capacitor, 0.1 uF, 0603 package | 445-1316-1-ND
C2, C3, C4, C5 | 100 uF | 4 | KEMET_EDK_9H | Aluminum capacitor, 100 uF, 35 V, KEMET EDK 9H | 399-6671-1-ND
C6 | 22 uF | 1 | 1206 | Ceramic capacitor, 22 uF, 35 V, 1206 package | 445-8045-1-ND
C7 | 1 uF | 1 | 0603 | Ceramic capacitor, 1 uF, 16 V, 0603 package | 445-1604-1-ND
C8 | 100 uF | 1 | 1210 | Ceramic capacitor, 100u, 1210 package | 1276-3364-1-ND
C9 | 4.7 uF | 1 | 0603 | Ceramic capacitor, 4.7u, 10V, 0603 package | 445-7482-1-ND
C12 | 10 uF | 1 | 0603 | Ceramic capacitor, 10 uF, 0603 package | 445-4112-1-ND
D1, D2, D4, D5 |  | 4 | SOT23-3 | SURFACE MOUNT SCHOTTKY BARRIER DIODE | BAS40-04FDICT-ND
D3, D6 |  | 2 | SOT-363 | SURFACE MOUNT SCHOTTKY BARRIER DIODE ARRAYS | BAS40TWDICT-ND
J1, J2, J3, J4 |  | 4 | TestPoint | TEST POINT PC MINI .040"D YELLOW | 5004K-ND
L1 | 10 uH | 1 | CDRH2D18 | Chip inductor, 10 uH, 1A, 180 mOhm | 308-1959-1-ND
P1 |  | 1 | MPT_2position | Screw connector 2 positions | 277-1273-ND
P2, P3, P4, P5, P6, P7, P8, P9, P10, P11, P12, P14 |  | 12 | 1x2 header | 100 mils standard header | 3M9447-ND
Q1 |  | 1 | SOT23-3 | P-Channel 60-V (D-S) MOSFET | SI2309CDS-T1-E3CT-ND
Q2 |  | 1 | SOT23-3 | N-Channel 20 V (D-S) MOSFET | SI2312CDS-T1-GE3CT-ND
Q3, Q4 |  | 2 | SOT23-3 | N-Channel 8 V (D-S) MOSFET | SI2342DS-T1-GE3-ND
Q5, Q6, Q9, Q10 |  | 4 | SOT23-3 | N-Channel 30 V (D-S) MOSFET | SI2338DS-T1-GE3CT-ND
Q7, Q8 |  | 2 | SOT23-3 | P-Channel 20 V (D-S) MOSFET | SI2301CDS-T1-E3CT-ND
R1, R8, R9, R10, R11 | 1M | 5 | 0603 | Chip resistor, 1 Meg, 0603 package | 541-1.00MHCT-ND
R2, R12, R13, R14, R15, R16, R17, R18, R19 | 100K | 9 | 0603 | Chip resistor, 100K, 0603 package | 541-100KHCT-ND
R3, R4 | 47K | 2 | 0603 | Chip resistor, 47K, 0603 package | 541-47.0KHCT-ND
R5 | 0 | 1 | 0603 | Chip resistor, 0, 0603 package | 541-0.0GCT-ND
R6 | 150K | 1 | 0603 | Chip resistor, 150K, 0603 package | 541-150KHCT-ND
R7 | 300K | 1 | 0603 | Chip resistor, 300K, 0603 package | 541-300KHCT-ND
U1 |  | 1 | MSOP-8 | Micro-Power (50µA), Zerø-Drift, Rail-to-Rail Out Instrumentation Amplifier | 296-23564-1-ND
U2 |  | 1 | TSSOP50P490X110_HS-11N | Piezoelectric Energy Harvesting Power Supply | LTC3588EMSE-1#PBF-ND
U3 |  | 1 | SOT23-3 | 300nA NanoPower Voltage References | ISL21080CIH315Z-T7ACT-ND
U4 |  | 1 | SOT23-5 | 0.9 µA, High Precision Op Amps | MCP6031T-E/OTCT-ND